## lista
Załączniknr 1 - przedmiot zamówienia
Nazwa | Ilosc | cena jednostkowa | wartość łaczna | Opis
| 2 |  |  | Tablica interaktywna z projektorem - 2 zastawy. Tablica interaktywna: 2x3 ésprit DUAL Touch, Wymiary całkowite (A x B [cm] 174,5×123,3, Obszar roboczy (W x H) [cm] 168×114,6 Przekątna D 80’’ 101’’, Rozdzielczość 32767x32767, Grubość [cm] 4,5, Powierzchnia ceramiczna Właściwości powierzchni suchościeralna, magnetyczna, Technologia optyczna, Sposób obsługi za pomocą palca lub dowolnego wskaźnika, usb, Dożywotnia gwarancja na powierzchnię ceramiczną , 36 miesięcy na tablicę . Projektor: 1.Technologia wyświetlania - pojedynczy 0.55” procesor XGA DC3 DMD, technologia DLP® firmy Texas Instruments 2. Rozdzielczość XGA 1024 x 768 3. Jasność1 (Tryb Jasny) 3000 lumenów ANSI 4. Jasność1 (Tryb Jasny) 3000 lumenów ANSI 5. Kontrast 18 000:1 6.Typical lamp life2 Eco/Bright 6000/4500 (hrs) 7. Współczynnik projekcji 3 0,626:1 8. Współczynnik powiększenia Stała ogniskowa 9. Złącza wejściowe/wyjściowe HDMI (obsługa 1.4a 3D), 2 x VGA (RGB/YPbPr/ bezprzewodowo), S-Video, gniazdo kompozytowe, wejście audio 3.5mm, wyjście audio 3.5mm, wyjście VGA, RS232, port USB (mysz zdalna/serwisowy) 10. Głośnik (w watt) 2 11. Korekcja trapezu ± 40° w pionie 12. Waga (kg) 2,55 13. Wymiary (Sz x Gł x Wy) (mm) 288 x 220 x 86 14. Proporcje obrazu Natywny 4:3, kompatybilny z 16:9 15. Offset 115% ±5% 16. Wielkość ekranu projekcyjnego 1.00 - 5.0m (39.34" - 196,71") Przekątna 4:3 17. Odległość wyświetlania 0.5 - 2,5 metrów 19. Jednolitość 80% 20. Maksymalna rozdzielczość UXGA 1600 x 1200 21. Kompatybilność z komputerami UXGA, SXGA, WXGA, HD, XGA, SVGA, VGA, Mac 22. Kompatybilność Wideo PAL (B, D, G, H, I, M, N, 576i/p), NTSC (M, 4.43/3.58 MHz, 480i/p), SECAM (B, D, G, K, K1, L) HD (1080i, 720p) 23. Wsparcie 3D Full 3D. 24. Kompatybilność 3D Obrazy ustawione pionowo obok siebie (Side by Side):1080i50 / 60, 720p50 / 60 25. Obrazy nałożone na siebie (Frame-pack): 1080p24, 720p50 / 60 26. Obrazy umieszczone nad sobą (Over-Under): 1080p24, 720p50 / 60 27. Sekwencja klatek: 480i 28. Częstotliwość odświeżania poziomego‎ 15 - 91kHz 29. Częstotliwość odświeżania pionowego 25 - 85Hz (120Hz dla 3D) 30. Wyświetlane kolory 1.07 miliarda 31.Poziom hałasu (tryb Eco) 29dB 32. Zasilanie 100-240V, 50-60Hz 33. Zużycie energii Tryb jasny 235W / tryb Eco 205W (<0.5W w trybie czuwania) 34.Typ Lampy 190W 35. Warunki pracy 5°C ~ 40°C, Maks. wilgotność 85%, Maks. wysokość 3000m 36. Bezpieczeństwo Zabezpieczenie antykradzieżowe, blokada Kensington, ochrona hasłem 37. Wyświetlacz ekranowy 19 języków: angielski, niemiecki, francuski, włoski, hiszpański, portugalski, polski, holenderski, rosyjski, fiński, szwedzki, grecki, norweski/duński, węgierski, czeski, turecki, rumuński, perski, arabski 38. Akcesoria standardowe Osłona obiektywu, przewód zasilający, kabel VGA, pilot, 2 baterie AA, ulotka szybkiego startu, instrukcja obsługi na CD 39. uchwyt ścienny US1 lub US2 40. Gwarancja 24 miesiące.
18. Obiektyw projekcyjny F/2.8; f=7.017mm, stała ogniskowa 19. Jednolitość 80% 20. Maksymalna rozdzielczość UXGA 1600 x 1200 21. Kompatybilność z komputerami UXGA, SXGA, WXGA, HD, XGA, SVGA, VGA, Mac 22. Kompatybilność Wideo PAL (B, D, G, H, I, M, N, 576i/p), NTSC (M, 4.43/3.58 MHz, 480i/p), SECAM (B, D, G, K, K1, L) HD (1080i, 720p) 23. Wsparcie 3D Full 3D. 24. Kompatybilność 3D Obrazy ustawione pionowo obok siebie (Side by Side):1080i50 / 60, 720p50 / 60 25. Obrazy nałożone na siebie (Frame-pack): 1080p24, 720p50 / 60 26. Obrazy umieszczone nad sobą (Over-Under): 1080p24, 720p50 / 60 27. Sekwencja klatek: 480i 28. Częstotliwość odświeżania poziomego‎ 15 - 91kHz 29. Częstotliwość odświeżania pionowego 25 - 85Hz (120Hz dla 3D) 30. Wyświetlane kolory 1.07 miliarda 31.Poziom hałasu (tryb Eco) 29dB 32. Zasilanie 100-240V, 50-60Hz 33. Zużycie energii Tryb jasny 235W / tryb Eco 205W (<0.5W w trybie czuwania) 34.Typ Lampy 190W 35. Warunki pracy 5°C ~ 40°C, Maks. wilgotność 85%, Maks. wysokość 3000m 36. Bezpieczeństwo Zabezpieczenie antykradzieżowe, blokada Kensington, ochrona hasłem 37. Wyświetlacz ekranowy 19 języków: angielski, niemiecki, francuski, włoski, hiszpański, portugalski, polski, holenderski, rosyjski, fiński, szwedzki, grecki, norweski/duński, węgierski, czeski, turecki, rumuński, perski, arabski 38. Akcesoria standardowe Osłona obiektywu, przewód zasilający, kabel VGA, pilot, 2 baterie AA, ulotka szybkiego startu, instrukcja obsługi na CD 39. uchwyt ścienny US1 lub US2 40. Gwarancja 24 miesiące.